## soil_variables
LABORATORIO DE EDAFOLOGIA AMBIENTAL-LANGEM UNAM
[6 empty] | Fecha: | 2020-04-10
[6 empty] | INFORME |  | 2
SOLICITADO POR: |  | Dra. Camila Turong
Reporte de análisis de caracterizacion de 23 muestras
Métodos
pH y CE |  | Determinados en un extracto con agua desionizada en una relación 1:2,5 suelo/solución,
utilizando un potenciometro WTW. ISRIC, 1992: Procedures for soil analysis
Conductimetro marca Lamotte. Se usaron soluciones buffer marca Hanna
C y N total |  | Para la determinación de CN totales se utilizó un analizador elemental CNHS/O
Perkin Elmer 2400 series II en modo CHNbajo las siguientes condiciones analíticas:
|  | Gas acarreador: |  |  |  | Helio
|  | Temperatura de combustión: |  |  |  | 980° C
|  | Temperatura de reducción: |  |  |  | 640° C
|  | Detector: |  | Conductividad térmica
|  | Compuesto de calibración: |  | Acetanilida
|  | Material de referencia: |  | LECO soil calibration sample for CNS, part 502-309
Nota: El CO total se determinó destruyendo previamente los carbonatos con HCl 5N
Capacidad inter Cationico |  | Extracción con una solución de cloruro de amonio 0.5M. Se determinan Ca, Mg y Al por absorción atómica, PinAAcle 900 H de Perkin Elmer
K y Na en un espectrómetro de flama Sherwood 360 .
P disponible |  | El P disponible se extrajo por el método de Olsen, utilizando una solución extractora
de bicarbonato de Na 0.5 M Se utilizó un espectrometro visible Genesys 20
clave lab | muestra | pH | CE | C total | N total | P dis | Cationes intercambiables cmol/kg | [5 empty] | Soil moisture
|  |  | US/cm | % | % N total | mg/kg | Ca | Mg | K | Na | H | Al | %
S19-1010 | Q1 | 6.47 | 220.9 |  |  | 24.9615 | 19.4923 | 5.9465 | 2.9316 | 0.068914 | 0.3 | 0.058621 | 32
|  | 6.45 | 187.1 |  |  | 25.0336 | 19.6794 | 5.9671 | 2.9316 | 0.068914 | 0.3 | 0.060623
S19-1011 | Q3 | 5.99 | 187.1 |  |  | 6.6372 | 12.5312 | 6.4815 | 2.224 | 0.096479 | 0.4 | 0.062959 | 30.7
|  | 5.99 | 180.1 |  |  | 6.7093 | 12.4189 | 6.5021 | 2.224 | 0.091885 | 0.3 | 0.072191
S19-1012 | Q6 | 6.4 | 266.4 |  |  | 12.3365 | 17.0222 | 6.8313 | 1.7691 | 0.091885 | 0.3 | 0.04238 | 31.8
|  |  | 259.4 |  |  | 12.4086 | 15.9868 | 6.893 | 1.7691 | 0.091885 | 0.2 | 0.038821
S19-1013 | Q1 mix | 6.12 | 306 |  |  | 5.4107 | 18.7812 | 6.2963 | 1.8701 | 0.078102 | 0.3 | 0.029477 | 27
|  | 6.1 | 322 |  |  | 5.4107 | 18.2697 | 6.2551 | 1.8701 | 0.078102 | 0.1 | 0.026474
S19-1014 | Q2 mix | 6.69 | 192.1 |  |  | 3.6793 | 14.9139 | 6.3786 | 2.1229 | 0.13954 | 0.1 | 0.057508 | 25.6
|  | 6.62 | 196.9 |  |  | 3.7514 | 14.1779 | 6.2963 | 2.1229 | 0.13954 | 0.1 | 0.058065
S19-1015 | Q6 mix | 6.26 | 274.7 |  |  | 6.2764 | 14.5896 | 5.9877 | 1.3142 | 0.068914 | 0.2 | 0.0078977 | 17.6
|  | 6.2 | 281.3 |  |  | 6.2764 | 15.1135 | 6.0288 | 1.3142 | 0.068914 | 0.2 | 0.0076752
S19-1016 | J1 | 5.85 | 88.2 |  |  | 3.1743 | 7.5499 | 2.7819 | 0.17943 | 0.078102 | 0.1 | 0.0064516 | 11.5
|  | 5.9 | 85.8 |  |  | 3.1743 | 7.475 | 2.856 | 0.17943 | 0.078102 | 0.2 | 0.0042269
S19-1017 | J3 | 7.14 | 185.1 |  |  | 1.3707 | 14.2403 | 8.3745 | 1.5669 | 0.50584 | 0.05 | <LD | 26.7
|  | 7.1 | 173.7 |  |  | 1.4429 | 13.604 | 8.3333 | 1.5669 | 0.49712 | 0.15 | <LD
S19-1018 | J5 | 6.49 | 249 |  |  | 3.3186 | 10.5739 | 8.2099 | 1.3647 | 0.18315 | 0.1 | <LD | 25.3
|  | 6.5 | 261.3 |  |  | 3.3907 | 10.3643 | 8.251 | 1.3647 | 0.19187 | 0.15 | <LD
S19-1019 | J1 mix | 5.8 | 133.6 |  |  | 3.2464 | 12.4064 | 4.7119 | 1.3142 | 0.091885 | 0.35 | <LD | 26.6
|  | 5.72 | 134.8 |  |  | 3.1743 | 12.3316 | 4.7119 | 1.3142 | 0.10107 | 0.2 | <LD
S19-1020 | J2 mix | 5.55 | 77.3 |  |  | 2.8857 | 5.499 | 3.251 | 0.7708 | 0.068914 | 0.55 | 0.14828 | 21.5
|  | 5.44 | 79.8 |  |  | 2.9579 | 5.5289 | 3.284 | 0.78344 | 0.073508 | 0.55 | 0.14894
S19-1021 | J6 mix | 5.75 | 193.4 |  |  | 3.4629 | 11.6667 | 5.1646 | 1.3142 | 0.059725 | 0.3 | 0.042603 | 22.8
|  | 5.87 | 184.4 |  |  | 3.535 | 11.003 | 5.144 | 1.3142 | 0.064319 | 0.2 | 0.029811
S19-1022 | Izta Base 1 15/04/2019 | 5.88 | 481 |  |  | 38.3079 | 27.4888 | 3.4239 | 1.0362 | 0.21803 | 0.2 | 0.052614 | 5.52
|  | 5.88 | 512 |  |  | 38.2358 | 27.6634 | 3.4074 | 1.0362 | 0.21803 | 0.1 | 0.040823
S19-1023 | Izta Cueva 5 15/04/2019 | 6.78 | 2840 |  |  | 27.4143 | 48.5841 | 30.9053 | 10.2352 | 2.7036 | 0.7 | 0.0060067 | 4.48
|  | 6.79 | 2782 |  |  | 27.8266 | 48.1974 | 30.6584 | 10.2352 | 2.7036 | 0.7 | 0.010901
S19-1024 | Izta Base 3 17/04/2019 | 5.6 | 191.8 |  |  | 19.1179 | 14.3775 | 2.3663 | 0.7708 | 0.050537 | 0.2 | 0.044494 | 6.9
|  | 5.63 | 196.4 |  |  | 19.2622 | 13.866 | 2.3251 | 0.7708 | 0.050537 | 0.2 | 0.035261
S19-1025 | Izta Cueva 1 17/04/2019 | 4.43 | 79.1 |  |  | 15.0057 | 1.0074 | 0.21605 | 0.13043 | 0.050708 | 2.6 | 2.064 | 5.11
|  | 4.42 | 74.9 |  |  | 14.9336 | 1.0548 | 0.22428 | 0.13299 | 0.050708 | 2.6 | 2.0375
S19-1026 | Izta Cueva 2 16/04/2019 | 4.86 | 379 |  |  | 19.5508 | 21.9998 | 4.7325 | 0.63299 | 0.21458 | 0.2 | 0.10489 | 8.21
|  | 4.86 | 444 |  |  | 19.3343 | 20.2033 | 4.7119 | 0.63299 | 0.21458 | 0.3 | 0.10078
S19-1027 | Izta Cueva 3 17/04/2019 | 4.95 | 218.8 |  |  | 35.9994 | 23.0102 | 3.6626 | 0.49233 | 0.1883 | 0.3 | 0.12848 | 8.15
|  | 4.98 | 4.99 |  |  | 35.9272 | 21.351 | 3.6214 | 0.49233 | 0.1883 | 0.3 | 0.1426
S19-1028 | Izta Cueva 4 17/04/2019 | 4.7 | 433 |  |  | 26.8372 | 26.9399 | 3.642 | 2.0972 | 0.14451 | 0.2 | 0.060289 | 6.17
|  | 4.8 | 436 |  |  | 26.9093 | 26.2038 | 3.5597 | 2.0972 | 0.14451 | 0.2 | 0.070857
S19-1029 | Izta Joya2 08/02/2019 | 4.68 | 119.7 |  |  | 8.8736 | 13.6539 | 1.6091 | 0.55627 | 0.10603 | 0.4 | 0.22903 | 10.885
|  | 4.72 | 203.1 |  |  | 9.0179 | 13.9908 | 1.6008 | 0.56905 | 0.10603 | 0.6 | 0.21468
S19-1030 | Izta Joya3 06/02/2019 | 4.47 | 192.4 |  |  | 6.9979 | 6.8438 | 0.607 | 0.30691 | 0.069148 | 1.5 | 0.597 | 5.49
|  | 4.43 | 184.4 |  |  | 6.9979 | 6.2949 | 0.59259 | 0.30691 | 0.069148 | 1.2 | 0.63304
S19-1031 | Izta Joya7 08/02/2019 | 4.56 | 553 |  |  | 12.12 | 9.4748 | 1.2634 | 0.63299 | 0.092197 | 2.3 | 1.4918 | 11.7
|  | 4.56 | 395 |  |  | 12.1922 | 9.6744 | 1.2634 | 0.63299 | 0.092197 | 2.3 | 1.4775
S19-1032 | Izta Joya8 08/02/2019 | 4.89 | 282.2 |  |  | 8.2243 | 19.118 | 2.0782 | 0.8376 | 0.092197 | 0.6 | 0.24383 | 7.53
|  | 4.89 | 298 |  |  | 8.2964 | 19.4174 | 2.0123 | 0.8376 | 0.092197 | 0.6 | 0.24349
S19-1033 | Izta Joya9 09/02/2019 | 5.17 | 816 |  |  | 8.3686 | 19.9913 | 2.5514 | 2.3529 | 0.11064 | 0.2 | 0.036485 | 11.025
|  | 5.8 | 988 |  |  | 8.4407 | 19.9663 | 2.572 | 2.4041 | 0.11064 | 0.2 | 0.037597
Material de Referencia utilizado para el análisis de C Y N | [6 empty] | Valores de Referencia |  |  | C | N
Mref. | LECO | 9.739 |  |  | 0.814 |  |  |  |  | % | %
| Estándar Acetanilina-Muestra | 71.211 |  |  | 10.482 |  | LECO 502-309 |  |  | 10.14±0.1 | 0.8±0.02
[7 empty] | Estándar Acetanilina |  |  | 71.09 | 10.36
ANALIZÓ
Dra. Mary Carmen Salazar |  |  |  |  | REVISÓ
Técnico, Lucero López |  |  |  |  | DRA. LUCY MORA PALOMINO
Tenico, Luisa Tinoco

## root_colonization_EcM
Medida | Puntas | Muestra | Repeticion | Sitio
1 | 2.8 | Q1 | a | nativo
2 | 1.5 | Q1 | a | nativo
3 | 2.2222 | Q1 | a | nativo
4 | 1.7647 | Q1 | a | nativo
5 | 1.5 | Q1 | a | nativo
6 | 3.5714 | Q1 | b | nativo
7 | 2.1053 | Q1 | b | nativo
8 | 1.5 | Q1 | b | nativo
9 | 2.8 | Q1 | b | nativo
10 | 4.375 | Q1 | b | nativo
11 | 1.1111 | Q1 | c | nativo
12 | 3 | Q1 | c | nativo
13 | 1.4286 | Q1 | c | nativo
14 | 2.8 | Q1 | c | nativo
15 | 3.6364 | Q1 | c | nativo
16 | 2.5 | Q2 | a | nativo
17 | 1 | Q2 | a | nativo
18 | 2.6316 | Q2 | a | nativo
19 | 2 | Q2 | a | nativo
20 | 2 | Q2 | a | nativo
21 | 1.0526 | Q2 | b | nativo
22 | 4 | Q2 | b | nativo
23 | 2 | Q2 | b | nativo
24 | 3.8889 | Q2 | b | nativo
25 | 2 | Q2 | b | nativo
26 | 1.7647 | Q2 | c | nativo
27 | 2 | Q2 | c | nativo
28 | 1.3333 | Q2 | c | nativo
29 | 2.5 | Q2 | c | nativo
30 | 3.3333 | Q2 | c | nativo
31 | 1.9048 | Q3 | a | nativo
32 | 1.25 | Q3 | a | nativo
33 | 12.5 | Q3 | a | nativo
34 | 0.52632 | Q3 | a | nativo
35 | 0.76923 | Q3 | a | nativo
36 | 6 | Q3 | b | nativo
37 | 2.3529 | Q3 | b | nativo
38 | 3.6364 | Q3 | b | nativo
39 | 2.7273 | Q3 | b | nativo
40 | 0.625 | Q3 | b | nativo
41 | 3.6364 | Q3 | c | nativo
42 | 1 | Q3 | c | nativo
43 | 2.3077 | Q3 | c | nativo
44 | 2 | Q3 | c | nativo
45 | 5 | Q3 | c | nativo
46 | 1.5 | Q4 | a | nativo
47 | 2.6667 | Q4 | a | nativo
48 | 2.3077 | Q4 | a | nativo
49 | 1.3043 | Q4 | a | nativo
50 | 1.6667 | Q4 | a | nativo
51 | 2 | Q4 | b | nativo
52 | 1.5 | Q4 | b | nativo
53 | 2 | Q4 | b | nativo
54 | 3.913 | Q4 | b | nativo
55 | 2.6667 | Q4 | b | nativo
56 | 3.3333 | Q4 | c | nativo
57 | 1.6667 | Q4 | c | nativo
58 | 2.2222 | Q4 | c | nativo
59 | 0.58824 | Q4 | c | nativo
60 | 1.5385 | Q4 | c | nativo
61 | 1.4286 | Q5 | a | nativo
62 | 0.76923 | Q5 | a | nativo
63 | 1 | Q5 | a | nativo
64 | 1.5 | Q5 | a | nativo
65 | 0.90909 | Q5 | a | nativo
66 | 2.3529 | Q5 | b | nativo
67 | 2.1429 | Q5 | b | nativo
68 | 0.58824 | Q5 | b | nativo
69 | 3 | Q5 | b | nativo
70 | 7.8571 | Q5 | b | nativo
71 | 1.5 | Q5 | c | nativo
72 | 0.5 | Q5 | c | nativo
73 | 3.0769 | Q5 | c | nativo
74 | 0.58824 | Q5 | c | nativo
75 | 7.1429 | Q5 | c | nativo
76 | 0 | Q6 | a | nativo
77 | 0.52632 | Q6 | a | nativo
78 | 0.43478 | Q6 | a | nativo
79 | 0.5 | Q6 | a | nativo
80 | 0 | Q6 | a | nativo
81 | 0.52632 | Q6 | b | nativo
82 | 0.5 | Q6 | b | nativo
83 | 0 | Q6 | b | nativo
84 | 0.43478 | Q6 | b | nativo
85 | 0.52632 | Q6 | b | nativo
86 | 0.43478 | Q6 | c | nativo
87 | 0.4 | Q6 | c | nativo
88 | 0.66667 | Q6 | c | nativo
89 | 0 | Q6 | c | nativo
90 | 0 | Q6 | c | nativo
91 | 2.9412 | Mix Q1 | a | mixto
92 | 2.5 | Mix Q1 | a | mixto
93 | 3.913 | Mix Q1 | a | mixto
94 | 3 | Mix Q1 | a | mixto
95 | 4.4444 | Mix Q1 | a | mixto
96 | 2.5926 | Mix Q1 | b | mixto
97 | 2.3077 | Mix Q1 | b | mixto
98 | 3.75 | Mix Q1 | b | mixto
99 | 1.6667 | Mix Q1 | b | mixto
100 | 10 | Mix Q1 | b | mixto
101 | 0 | Mix Q1 | c | mixto
102 | 3.5294 | Mix Q1 | c | mixto
103 | 2.8571 | Mix Q1 | c | mixto
104 | 2 | Mix Q1 | c | mixto
105 | 7 | Mix Q1 | c | mixto
106 | 3.3333 | Mix Q2 | a | mixto
107 | 0.52632 | Mix Q2 | a | mixto
108 | 0.86957 | Mix Q2 | a | mixto
109 | 0 | Mix Q2 | a | mixto
110 | 0.625 | Mix Q2 | a | mixto
111 | 2.8571 | Mix Q2 | b | mixto
112 | 1.0526 | Mix Q2 | b | mixto
113 | 0 | Mix Q2 | b | mixto
114 | 0 | Mix Q2 | b | mixto
115 | 0 | Mix Q2 | b | mixto
116 | 0.66667 | Mix Q2 | c | mixto
117 | 1.1765 | Mix Q2 | c | mixto
118 | 1.5385 | Mix Q2 | c | mixto
119 | 1.6 | Mix Q2 | c | mixto
120 | 0.43478 | Mix Q2 | c | mixto
121 | 0.5 | MixQ3 | a | mixto
122 | 0 | MixQ3 | a | mixto
123 | 0.83333 | MixQ3 | a | mixto
124 | 0.6 | MixQ3 | a | mixto
125 | 1.6667 | MixQ3 | a | mixto
126 | 1.2195 | MixQ3 | b | mixto
127 | 1.1765 | MixQ3 | b | mixto
128 | 0.5 | MixQ3 | b | mixto
129 | 1.2 | MixQ3 | b | mixto
130 | 3.125 | MixQ3 | b | mixto
131 | 2.9412 | MixQ3 | c | mixto
132 | 2.6667 | MixQ3 | c | mixto
133 | 0 | MixQ3 | c | mixto
134 | 1.0769 | MixQ3 | c | mixto
135 | 2.5714 | MixQ3 | c | mixto
136 | 0.52632 | Mix Q4 | a | mixto
137 | 3.5484 | Mix Q4 | a | mixto
138 | 0.4 | Mix Q4 | a | mixto
139 | 5 | Mix Q4 | a | mixto
140 | 1.5789 | Mix Q4 | a | mixto
141 | 3.0435 | Mix Q4 | b | mixto
142 | 3.3333 | Mix Q4 | b | mixto
143 | 3.125 | Mix Q4 | b | mixto
144 | 0.5 | Mix Q4 | b | mixto
145 | 1.7857 | Mix Q4 | b | mixto
146 | 2.6667 | Mix Q4 | c | mixto
147 | 2.5 | Mix Q4 | c | mixto
148 | 1.5 | Mix Q4 | c | mixto
149 | 0.47619 | Mix Q4 | c | mixto
150 | 2.1053 | Mix Q4 | c | mixto
151 | 4.5455 | MixQ5 | a | mixto
152 | 2.8571 | MixQ5 | a | mixto
153 | 3.75 | MixQ5 | a | mixto
154 | 3.125 | MixQ5 | a | mixto
155 | 1.7647 | MixQ5 | a | mixto
156 | 0.5 | MixQ5 | b | mixto
157 | 6.25 | MixQ5 | b | mixto
158 | 2.6087 | MixQ5 | b | mixto
159 | 4.1667 | MixQ5 | b | mixto
160 | 2.6316 | MixQ5 | b | mixto
161 | 0.53571 | MixQ5 | c | mixto
162 | 1.3636 | MixQ5 | c | mixto
163 | 1.9048 | MixQ5 | c | mixto
164 | 1.9048 | MixQ5 | c | mixto
165 | 4.4444 | MixQ5 | c | mixto
166 | 1.6 | MixQ6 | a | mixto
167 | 0.2439 | MixQ6 | a | mixto
168 | 1.9231 | MixQ6 | a | mixto
169 | 0 | MixQ6 | a | mixto
170 | 0.71429 | MixQ6 | a | mixto
171 | 0 | MixQ6 | b | mixto
172 | 0 | MixQ6 | b | mixto
173 | 0.96154 | MixQ6 | b | mixto
174 | 0.36364 | MixQ6 | b | mixto
175 | 0 | MixQ6 | b | mixto
176 | 1.6 | MixQ6 | c | mixto
177 | 0.75472 | MixQ6 | c | mixto
178 | 2 | MixQ6 | c | mixto
179 | 0 | MixQ6 | c | mixto
180 | 0.84746 | MixQ6 | c | mixto

## root_colonization_AM
Muestra | Corte | Repeticion | Hyphas | Arbusculos | Vesiculas | AM | Endo
J1mix | a | a | 6 | 1 | 1 | 8 | 9
J1mix | a | b | 6 | 0 | 0 | 6 | 7
J1mix | a | c | 6 | 0 | 1 | 7 | 2
J1mix | b | a | 5 | 1 | 1 | 7 | 9
J1mix | b | b | 6 | 0 | 0 | 6 | 7
J1mix | b | c | 4 | 1 | 0 | 5 | 8
J1mix | c | a | 8 | 2 | 0 | 10 | 8
J1mix | c | b | 3 | 4 | 0 | 7 | 4
J1mix | c | c | 9 | 6 | 1 | 16 | 11
J1mix | d | a | 5 | 4 | 1 | 10 | 4
J1mix | d | b | 8 | 3 | 0 | 11 | 6
J1mix | d | c | 7 | 3 | 0 | 10 | 6
J1mix | e | a | 9 | 4 | 0 | 13 | 6
J1mix | e | b | 9 | 4 | 1 | 14 | 8
J1mix | e | c | 6 | 3 | 1 | 10 | 8
J2mix | a | a | 8 | 5 | 0 | 13 | 2
J2mix | a | b | 4 | 6 | 0 | 10 | 0
J2mix | a | c | 5 | 3 | 1 | 9 | 0
J2mix | b | a | 10 | 4 | 1 | 15 | 1
J2mix | b | b | 7 | 3 | 1 | 11 | 1
J2mix | b | c | 7 | 6 | 0 | 13 | 2
J2mix | c | a | 12 | 3 | 1 | 16 | 2
J2mix | c | b | 8 | 3 | 0 | 11 | 4
J2mix | c | c | 10 | 3 | 0 | 13 | 3
J2mix | d | a | 11 | 2 | 0 | 13 | 0
J2mix | d | b | 5 | 4 | 0 | 9 | 0
J2mix | d | c | 6 | 4 | 0 | 10 | 0
J2mix | e | a | 10 | 5 | 0 | 15 | 2
J2mix | e | b | 5 | 3 | 1 | 9 | 1
J2mix | e | c | 9 | 4 | 1 | 14 | 1
J3mix | a | a | 6 | 1 | 3 | 10 | 7
J3mix | a | b | 8 | 3 | 3 | 14 | 3
J3mix | a | c | 7 | 0 | 3 | 10 | 3
J3mix | b | a | 8 | 1 | 2 | 11 | 2
J3mix | b | b | 12 | 0 | 3 | 15 | 1
J3mix | b | c | 9 | 2 | 1 | 12 | 3
J3mix | c | a | 16 | 1 | 1 | 18 | 4
J3mix | c | b | 12 | 2 | 3 | 17 | 3
J3mix | c | c | 11 | 3 | 3 | 17 | 1
J3mix | d | a | 11 | 2 | 0 | 13 | 2
J3mix | d | b | 11 | 1 | 1 | 13 | 3
J3mix | d | c | 9 | 0 | 1 | 10 | 4
J3mix | e | a | 15 | 1 | 0 | 16 | 4
J3mix | e | b | 15 | 3 | 1 | 19 | 4
J3mix | e | c | 9 | 0 | 1 | 10 | 4
J4mix | a | a | 9 | 2 | 2 | 13 | 2
J4mix | a | b | 12 | 2 | 4 | 18 | 2
J4mix | a | c | 4 | 2 | 2 | 8 | 6
J4mix | b | a | 3 | 0 | 2 | 5 | 8
J4mix | b | b | 4 | 1 | 2 | 7 | 10
J4mix | b | c | 3 | 0 | 1 | 4 | 10
J4mix | c | a | 4 | 2 | 1 | 7 | 6
J4mix | c | b | 4 | 1 | 2 | 7 | 10
J4mix | c | c | 3 | 0 | 1 | 4 | 10
J4mix | d | a | 4 | 2 | 0 | 6 | 4
J4mix | d | b | 7 | 2 | 4 | 13 | 5
J4mix | d | c | 9 | 3 | 0 | 12 | 5
J4mix | e | a | 8 | 2 | 1 | 11 | 4
J4mix | e | b | 12 | 2 | 2 | 16 | 5
J4mix | e | c | 11 | 2 | 1 | 14 | 3
J5mix | a | a | 9 | 3 | 0 | 12 | 3
J5mix | a | b | 9 | 2 | 0 | 11 | 4
J5mix | a | c | 9 | 4 | 0 | 13 | 5
J5mix | b | a | 8 | 3 | 1 | 12 | 0
J5mix | b | b | 10 | 3 | 3 | 16 | 1
J5mix | b | c | 10 | 4 | 2 | 16 | 1
J5mix | c | a | 12 | 4 | 2 | 18 | 4
J5mix | c | b | 10 | 2 | 2 | 14 | 4
J5mix | c | c | 9 | 3 | 3 | 15 | 3
J5mix | d | a | 9 | 3 | 2 | 14 | 4
J5mix | d | b | 10 | 4 | 2 | 16 | 4
J5mix | d | c | 8 | 2 | 3 | 13 | 3
J5mix | e | a | 7 | 3 | 0 | 10 | 3
J5mix | e | b | 10 | 2 | 1 | 13 | 1
J5mix | e | c | 8 | 4 | 1 | 13 | 3
J6mix | a | a | 5 | 2 | 1 | 8 | 4
J6mix | a | b | 5 | 4 | 1 | 10 | 5
J6mix | a | c | 2 | 2 | 0 | 4 | 7
J6mix | b | a | 9 | 4 | 3 | 16 | 4
J6mix | b | b | 6 | 4 | 0 | 10 | 5
J6mix | b | c | 8 | 4 | 0 | 12 | 4
J6mix | c | a | 5 | 5 | 1 | 11 | 4
J6mix | c | b | 10 | 1 | 0 | 11 | 4
J6mix | c | c | 4 | 4 | 4 | 12 | 7
J6mix | d | a | 8 | 3 | 4 | 15 | 5
J6mix | d | b | 5 | 1 | 1 | 7 | 4
J6mix | d | c | 6 | 2 | 0 | 8 | 5
J6mix | e | a | 6 | 3 | 2 | 11 | 6
J6mix | e | b | 8 | 4 | 5 | 17 | 4
J6mix | e | c | 5 | 2 | 1 | 8 | 7
J2 | a | a | 2 | 0 | 0 | 2 | 11
J2 | a | b | 0 | 2 | 0 | 2 | 9
J2 | a | c | 7 | 3 | 0 | 10 | 3
J2 | b | a | 5 | 0 | 0 | 5 | 12
J2 | b | b | 2 | 1 | 0 | 3 | 10
J2 | b | c | 2 | 0 | 0 | 2 | 8
J2 | c | a | 8 | 2 | 3 | 13 | 4
J2 | c | b | 2 | 4 | 1 | 7 | 12
J2 | c | c | 0 | 4 | 0 | 4 | 11
J2 | d | a | 1 | 3 | 1 | 5 | 12
J2 | d | b | 5 | 4 | 2 | 11 | 0
J2 | d | c | 9 | 4 | 1 | 14 | 1
J2 | e | a | 2 | 1 | 1 | 4 | 10
J2 | e | b | 4 | 0 | 3 | 7 | 11
J2 | e | c | 3 | 2 | 2 | 7 | 7
J3 | a | a | 3 | 1 | 0 | 4 | 8
J3 | a | b | 6 | 1 | 0 | 7 | 5
J3 | a | c | 0 | 0 | 0 | 0 | 10
J3 | b | a | 2 | 0 | 0 | 2 | 11
J3 | b | b | 3 | 0 | 0 | 3 | 12
J3 | b | c | 6 | 0 | 0 | 6 | 11
J3 | c | a | 6 | 0 | 0 | 6 | 8
J3 | c | b | 3 | 0 | 0 | 3 | 14
J3 | c | c | 5 | 1 | 0 | 6 | 10
J3 | d | a | 2 | 1 | 0 | 3 | 13
J3 | d | b | 3 | 0 | 0 | 3 | 16
J3 | d | c | 5 | 0 | 0 | 5 | 13
J3 | e | a | 3 | 2 | 0 | 5 | 11
J3 | e | b | 5 | 2 | 0 | 7 | 13
J3 | e | c | 4 | 1 | 0 | 5 | 12
J4 | a | a | 3 | 2 | 0 | 5 | 14
J4 | a | b | 3 | 2 | 0 | 5 | 19
J4 | a | c | 4 | 1 | 0 | 5 | 15
J4 | b | a | 2 | 2 | 0 | 4 | 12
J4 | b | b | 2 | 0 | 0 | 2 | 10
J4 | b | c | 2 | 0 | 0 | 2 | 15
J4 | c | a | 4 | 0 | 1 | 5 | 14
J4 | c | b | 3 | 1 | 1 | 5 | 9
J4 | c | c | 3 | 1 | 0 | 4 | 11
J4 | d | a | 5 | 3 | 0 | 8 | 13
J4 | d | b | 3 | 2 | 1 | 6 | 14
J4 | d | c | 4 | 2 | 0 | 6 | 16
J4 | e | a | 6 | 3 | 0 | 9 | 7
J4 | e | b | 2 | 2 | 1 | 5 | 16
J4 | e | c | 4 | 0 | 0 | 4 | 13
J5 | a | a | 4 | 1 | 0 | 5 | 17
J5 | a | b | 2 | 2 | 0 | 4 | 10
J5 | a | c | 4 | 2 | 0 | 6 | 13
J5 | b | a | 5 | 2 | 2 | 9 | 12
J5 | b | b | 6 | 0 | 0 | 6 | 16
J5 | b | c | 4 | 1 | 2 | 7 | 12
J5 | c | a | 3 | 1 | 1 | 5 | 9
J5 | c | b | 5 | 3 | 1 | 9 | 11
J5 | c | c | 4 | 4 | 2 | 10 | 9
J5 | d | a | 3 | 0 | 2 | 5 | 10
J5 | d | b | 4 | 0 | 0 | 4 | 14
J5 | d | c | 5 | 1 | 0 | 6 | 12
J5 | e | a | 11 | 0 | 0 | 11 | 15
J5 | e | b | 4 | 0 | 0 | 4 | 12
J5 | e | c | 3 | 0 | 0 | 3 | 13
J6 | a | a | 8 | 1 | 0 | 9 | 19
J6 | a | b | 5 | 2 | 0 | 7 | 16
J6 | a | c | 3 | 1 | 0 | 4 | 22
J6 | b | a | 8 | 2 | 0 | 10 | 12
J6 | b | b | 3 | 2 | 0 | 5 | 19
J6 | b | c | 5 | 1 | 0 | 6 | 16
J6 | c | a | 5 | 2 | 0 | 7 | 11
J6 | c | b | 5 | 3 | 0 | 8 | 15
J6 | c | c | 4 | 3 | 0 | 7 | 12
J6 | d | a | 3 | 3 | 0 | 6 | 9
J6 | d | b | 4 | 2 | 0 | 6 | 12
J6 | d | c | 3 | 4 | 0 | 7 | 6
J6 | e | a | 4 | 0 | 0 | 4 | 10
J6 | e | b | 0 | 3 | 0 | 3 | 11
J6 | e | c | 6 | 3 | 0 | 9 | 12
J1 | a | a | 6 | 0 | 2 | 8 | 7
J1 | a | b | 7 | 1 | 1 | 9 | 8
J1 | a | c | 9 | 0 | 1 | 10 | 6
J1 | b | a | 5 | 1 | 1 | 7 | 5
J1 | b | b | 7 | 0 | 3 | 10 | 6
J1 | b | c | 5 | 0 | 0 | 5 | 8
J1 | c | a | 10 | 4 | 1 | 15 | 7
J1 | c | b | 8 | 1 | 3 | 12 | 12
J1 | c | c | 8 | 0 | 2 | 10 | 11
J1 | d | a | 5 | 0 | 1 | 6 | 4
J1 | d | b | 7 | 0 | 1 | 8 | 0
J1 | d | c | 6 | 0 | 1 | 7 | 2
J1 | e | a | 9 | 2 | 2 | 13 | 5
J1 | e | b | 8 | 0 | 1 | 9 | 5
J1 | e | c | 5 | 1 | 3 | 9 | 7